## Dust
Gerroa Sand Mine Dust - December 20 to February 21
| Location 1 TIS | Location 2 TIS | Location 3 TIS
2020-12-03 | 1.9 | 0.6 | 0.6
2021-01-08 | 1.5 | 0.1 | 0.5
2021-02-05 | 1.2 | 1 | 0.7

## TOS
Gerroa Sand Mine Total Oxidisable Sulfur - December 20 to February 21
TOS
2020-12-03 | 0.03
2021-01-08 | <0.02
2021-02-05 | <0.02

## Dredge Pond
Gerroa Sand Mine Dredge Pond - December 20 to February 21
Analyte | Units | 2020-12-03 | 2021-01-08 | 2021-02-05
CONDUCTIVITY | µS/cm | 816 | 802 | 780
pH | pH units | 7.8 | 8.2 | 8.2
TOTAL ALGAE | Cells/mL | 46400
CYANOPHYTA | Cells/mL | 38900
TOTAL PHOSPHORUS | mg/L | 20
TOTAL NITROGEN | mg/L | 800
CHLOROPHYLL-A | mg/L | <1
FAECAL COLIFORMS | #/100mL | ~14
ENTEROCOCCI | #/100mL | 20
SODIUM | mg/L | 66
POTASSIUM ION | mg/L | 5
MAGNESIUM ION | mg/L | 17
CHLORIDE | mg/L | 107
SULPHATE ION | mg/L | 141
BICARBONATE ION | mg/L | 132
SOLUBLE IRON ION | mg/L | <0.05
AMMONIUM ION | mg/L | 0.05
TURBIDITY | NTU | 5.8
DISSOLVED OXYGEN | mg/L | 8.65
DISSOLVED OXYGEN | % | 102
not tested, due quartely

## Boreholes
Gerroa Sand Mine Boreholes - December 20 to February 21
Water depths (AHD)
BORE HOLE | 2020-12-03 | 2021-01-08 | 2021-02-05
MW1 | 2.46 | 2.9 | 2.6
MW1A | dry | 0.84 | 0.99
MW1D | 1.56 | 1.35 | 1.47
MW2A | 2.58 | 2.54 | 2.62
MW2B | 1.76 | 1.61 | 1.64
MW3A | 1.82 | 1.8 | 1.84
MW3C | 1.61 | 1.4 | 1.51
MW4 | dry | 5.82 | 5.92
MW01(07) | dry | 4.54 | 4.61
MW02(07) | 1.42 | 1.31 | 1.39
MW03(07) | dry | dry | 5.37
MW04(07) | 3.26 | 3.7 | 3.23
MW05(07) | dry | 5.09 | 5.15
Analytes December 2020
BORE HOLE | pH | Conductivity | Total Phosphorus | Total Nitrogen | Chlorophyll-a | Faecal Coliforms | Enterococci | Sodium | Potassium Ion | Magnesium Ion | Chloride Ion | Sulphate Ion | Bicarbonate Ion | Soluble Iron Ion | Ammonium Ion
MW1 | 4.9 | 6750 | 300 | 2000 | <3 | <2 | ~10 | 1100 | 3 | 130 | 1610 | 432 | 5 | 3.9 | 1.05
MW1A | dry | dry | dry | dry | dry | dry | dry | dry | dry | dry | dry | dry | dry | dry | dry
MW1D | 6.8 | 1150 | 50 | 700 | <1 | <2 | <2 | 59 | 4 | 23 | 100 | 308 | 142 | 17.2 | 0.44
MW2A | 7.1 | 722 | 70 | 200 | <1 | <2 | <2 | 39 | 1 | 9 | 126 | 15 | 138 | 11.8 | 0.05
MW2B | 7.5 | 860 | 60 | 800 | <1 | <2 | <2 | 59 | 3 | 13 | 115 | 87 | 211 | 2.99 | 0.53
MW3A | 7.3 | 727 | 110 | 400 | <1 | <2 | ~4 | 42 | 2 | 10 | 112 | 28 | 185 | 3.62 | 0.11
MW3C | 7.4 | 1080 | 70 | 600 | <1 | <2 | <2 | 66 | 5 | 21 | 110 | 225 | 211 | 3.46 | 0.46
MW4 | dry | dry | dry | dry | dry | dry | dry | dry | dry | dry | dry | dry | dry | dry | dry
MW01(07) | dry | dry | dry | dry | dry | dry | dry | dry | dry | dry | dry | dry | dry | dry | dry
MW02(07) | 6.6 | 735 | 70 | 600 | <1 | <2 | <2 | 64 | 5 | 15 | 103 | 134 | 86 | 1.9 | 0.13
MW03(07) | dry | dry | dry | dry | dry | dry | dry | dry | dry | dry | dry | dry | dry | dry | dry
MW04(07) | 7.4 | 830 | 240 | 1200 | <2 | <2 | <2 | 67 | 6 | 17 | 106 | 135 | 141 | 0.56 | 0.18
MW05(07) | dry | dry | dry | dry | dry | dry | dry | dry | dry | dry | dry | dry | dry | dry | dry