## Dust
Gerroa Sand Mine Dust - September 20 to November 20
| Location 1 TIS | Location 2 TIS | Location 3 TIS
2020-09-01 | 1.9 | 1.3 | 13.4
2020-10-01 | 4.2 | 2.4 | 2.4
2020-11-01 | 1.8 | 0.8 | 0.6

## TOS
Gerroa Sand Mine Total Oxidisable Sulfur - September 20 to November 20
TOS
2020-09-01 | <0.02
2020-10-25 | <0.02
2020-11-05 | <0.02

## Dredge Pond
Gerroa Sand Mine Dredge Pond - September 20 to November 20
Analyte | Units | 2020-09-01 | 2020-10-01 | 2020-11-06
CONDUCTIVITY | µS/cm | 769 | 790 | 814
pH | pH units | 7.7 | 8.3 | 7.9
TOTAL ALGAE | Cells/mL | 473000
CYANOPHYTA | Cells/mL | 472000
TOTAL PHOSPHORUS | mg/L | 50
TOTAL NITROGEN | mg/L | 1200
CHLOROPHYLL-A | mg/L | 37
FAECAL COLIFORMS | #/100mL | ~4
ENTEROCOCCI | #/100mL | ~8
SODIUM | mg/L | 66
POTASSIUM ION | mg/L | 6
MAGNESIUM ION | mg/L | 18
CHLORIDE | mg/L | 115
SULPHATE ION | mg/L | 142
BICARBONATE ION | mg/L | 104
SOLUBLE IRON ION | mg/L | <0.05
AMMONIUM ION | mg/L | <0.01
TURBIDITY | NTU | 34.3
DISSOLVED OXYGEN | mg/L | 10.6
DISSOLVED OXYGEN | % | 99.5
not tested, due quartely

## Boreholes
Gerroa Sand Mine Boreholes - September 20 to November 20
Water depths (AHD)
BORE HOLE | 2020-09-01 | 2020-10-01 | 2020-11-05
MW1 | 2.6 | 2.61 | 2.69
MW1A | dry | dry | 1.12
MW1D | 1.28 | 1.39 | 1.23
MW2A | 2.2 | 2.34 | 2.43
MW2B | 1.53 | 1.58 | 1.4
MW3A | 1.45 | 1.59 | 1.66
MW3C | 1.41 | 1.48 | 1.3
MW4 | dry | 5.59 | 5.7
MW01(07) | 4.19 | 4.34 | 4.44
MW02(07) | 1.15 | 1.23 | 1.24
MW03(07) | 4.95 | 5.08 | 5.2
MW04(07) | 2.96 | 3.05 | 3.1
MW05(07) | 4.6 | 4.77 | 4.96
Analytes September 2020
BORE HOLE | pH | Conductivity | Total Phosphorus | Total Nitrogen | Chlorophyll-a | Faecal Coliforms | Enterococci | Sodium | Potassium Ion | Magnesium Ion | Chloride Ion | Sulphate Ion | Bicarbonate Ion | Soluble Iron Ion | Ammonium Ion
MW1 | 4.9 | 6450 | 570 | 2100 | <1 | <2 | <2 | 1060 | 3 | 119 | 1860 | 411 | 8 | 0.52 | 0.65
MW1A | dry | dry | dry | dry | dry | dry | dry | dry | dry | dry | dry | dry | dry | dry | dry
MW1D | 6.9 | 884 | 180 | 800 | <1 | <2 | <2 | 54 | 3 | 16 | 91 | 163 | 169 | 13.1 | 0.22
MW2A | 6.7 | 503 | 100 | 200 | <1 | <2 | <2 | 26 | 1 | 9 | 43 | 6 | 172 | 17.1 | <0.01
MW2B | 7.1 | 750 | 100 | 800 | <1 | <2 | ~2 | 55 | 3 | 14 | 107 | 40 | 180 | 4.65 | 0.4
MW3A | 6.8 | 700 | 120 | 600 | <1 | <2 | <2 | 41 | 2 | 11 | 111 | 34 | 150 | 6.04 | 0.06
MW3C | 7.3 | 755 | 120 | 600 | <1 | <2 | <2 | 59 | 4 | 12 | 92 | 60 | 185 | 2.01 | 0.36
MW4 | dry | dry | dry | dry | dry | dry | dry | dry | dry | dry | dry | dry | dry | dry | dry
MW01(07) | 4.7 | 441 | 160 | 700 | <1 | <2 | ~2 | 61 | 1 | 9 | 134 | 8 | 6 | 2.01 | <0.01
MW02(07) | 6.4 | 655 | 80 | 900 | <1 | ~17 | ~4 | 44 | 3 | 20 | 110 | 138 | 36 | 1.7 | 0.12
MW03(07) | 5.3 | 595 | 110 | 7100 | <1 | <2 | <2 | 87 | 11 | 10 | 139 | 43 | 16 | 0.25 | <0.01
MW04(07) | 7.3 | 798 | 160 | 700 | <1 | <2 | <2 | 66 | 6 | 20 | 115 | 138 | 117 | 0.57 | 0.16
MW05(07) | 4.9 | 506 | 60 | 1000 | <1 | <2 | <2 | 74 | 5 | 10 | 154 | 22 | 6 | 0.5 | <0.01