## Dust
Gerroa Sand Mine Dust - Jun 16 to Aug 16
| Location 1 TIS | Location 2 TIS | Location 3 TIS
2016-06-01 | 1.4 | 1.8 | 186.0*
2016-07-01 | 4.8 | 1.4 | 4.7
2016-08-01 | 3.8 | 2.6 | 0.4
* note high in sand, likely tampered with

## TOS
Gerroa Sand Mine Total Oxidisable Sulfur - Jun 16 to Jul 16
TOS
2016-06-01 | <0.02
2016-07-01 | <0.02
2016-08-01 | <0.02

## Dredge Pond
Gerroa Sand Mine Dredge Pond - Jun 16 to Aug 16
Analyte | Units | 2016-06-01 | 2016-07-01 | 2016-08-01
CONDUCTIVITY | µS/cm | 484 | 495 | 471
pH | pH units | 7.5 | 7.6 | 7.3
TOTAL ALGAE | Cells/mL | 62700
CYANOPHYTA | Cells/mL | 54600
TOTAL PHOSPHORUS | mg/L | 30
TOTAL NITROGEN | mg/L | 500
CHLOROPHYLL-A | mg/L | 12
FAECAL COLIFORMS | #/100mL | ~29
ENTEROCOCCI | #/100mL | ~20
SODIUM | mg/L | 33
POTASSIUM ION | mg/L | 3
MAGNESIUM ION | mg/L | 9
CHLORIDE | mg/L | 54
SULPHATE ION | mg/L | 32
BICARBONATE ION | mg/L | 155
SOLUBLE IRON ION | mg/L | <0.05
AMMONIUM ION | mg/L | <0.01
TURBIDITY | NTU | 3.8
DISSOLVED OXYGEN | mg/L | 7.94
DISSOLVED OXYGEN | % | 86.1
not tested, due quartely

## Boreholes
Gerroa Sand Mine Boreholes - Jun 16 to Aug 16
Water depths (AHD)
BORE HOLE | 2016-06-01 | 2016-07-01 | 2016-08-01
MW1 | 1.51 | 1.13 | 1.25
MW1A | 0.6 | 1.02 | 1.13
MW1D | 1.21 | 1.28 | 1.32
MW2A | 2.35 | 2.34 | 2.43
MW2B | 1.55 | 1.57 | 1.6
MW3A | 1.6 | 1.6 | 1.7
MW3C | 1.34 | 1.45 | 1.49
MW4 | 5.68 | 5.65 | 5.76
MW5 | dry | dry | dry
MW01(07) | dry | dry | 4.45
MW02(07) | 1.25 | 1.26 | inaccessible
MW03(07) | dry | dry | 5.2
MW04(07) | 3.03 | 3.03 | 3.17
MW05(07) | 4.84 | 4.85 | 4.94
Analytes June 2016
BORE HOLE | pH | Conductivity | Total Phosphorus | Total Nitrogen | Chlorophyll-a | Faecal Coliforms | Enterococci | Sodium | Potassium Ion | Magnesium Ion | Chloride Ion | Sulphate Ion | Bicarbonate Ion | Soluble Iron Ion | Ammonium Ion
MW1 | 5.4 | 6500 | 20 | 2400 | <1 | <1 | <1 | 1170 | 2 | 158 | 1960 | 299 | 26 | 0.16 | 1.93
MW1A | 5 | 176 | 70 | 2400 | <1 | 13 | 20 | 18 | <1 | 3 | 30 | <1 | 8 | 0.58 | <0.01
MW1D | 6.6 | 532 | 200 | 1200 | <1 | <1 | 12 | 44 | 2 | 10 | 65 | 14 | 182 | 0.54 | 0.47
MW2A | 6.8 | 676 | 100 | 300 | <1 | <1 | <1 | 67 | 2 | 6 | 112 | 23 | 155 | 19 | 0.18
MW2B | 6.8 | 796 | 340 | 1000 | <1 | <1 | ~<1 | 70 | 2 | 13 | 125 | 42 | 202 | 3.34 | 0.53
MW3A | 6.4 | 657 | 150 | 1100 | <1 | <1 | ~6 | 75 | 3 | 7 | 146 | 25 | 81 | 4.57 | 0.33
MW3C | 7.4 | 580 | 20 | 500 | <1 | <1 | <1 | 49 | 3 | 9 | 65 | 25 | 193 | 0.09 | <0.01
MW4 | 6.6 | 498 | 220 | 1000 | <1 | <1 | <1 | 52 | 1 | 7 | 47 | 8 | 211 | 2.28 | 0.1
MW5 | dry | dry | dry | dry | dry | dry | dry | dry | dry | dry | dry | dry | dry | dry | dry
MW01(07) | dry | dry | dry | dry | dry | dry | dry | dry | dry | dry | dry | dry | dry | dry | dry
MW02(07) | 5.2 | 264 | 180 | 1800 | <1 | ~3 | <2 | 35 | 2 | 3 | 48 | 24 | 1 | 2.98 | 0.16
MW03(07) | dry | dry | dry | dry | dry | dry | dry | dry | dry | dry | dry | dry | dry | dry | dry
MW04(07) | 7.4 | 522 | 180 | 700 | <1 | ~<1 | <1 | 42 | 3 | 10 | 60 | 16 | 182 | 0.23 | 0.4
MW05(07) | 5.5 | 357 | 190 | 1600 | <1 | <1 | <1 | 48 | 3 | 7 | 70 | 20 | 12 | 2.22 | 0.04