## Dust
Gerroa Sand Mine Dust - Sep 16 to Nov 16
| Location 1 TIS | Location 2 TIS | Location 3 TIS
2016-09-19 | 2.2 | 1.8 | 2.1
2016-10-19 | 3.7 | 1.5 | 1.2
2016-11-18 | 3.3 | 1.2 | 8.4
* note high in sand, likely tampered with

## TOS
Gerroa Sand Mine Total Oxidisable Sulfur - Sep 16 to Nov 16
TOS
2016-09-19 | <0.02
2016-10-19 | <0.02
2016-11-18 | <0.02

## Dredge Pond
Gerroa Sand Mine Dredge Pond - Sep 16 to Nov 16
Analyte | Units | 2016-09-19 | 2016-10-19 | 2016-11-18
CONDUCTIVITY | µS/cm | 474 | 503 | 507
pH | pH units | 7.9 | 8.2 | 8.4
TOTAL ALGAE | Cells/mL | 96100
CYANOPHYTA | Cells/mL | 90300
TOTAL PHOSPHORUS | mg/L | 10
TOTAL NITROGEN | mg/L | 400
CHLOROPHYLL-A | mg/L | 2
FAECAL COLIFORMS | #/100mL | ~4
ENTEROCOCCI | #/100mL | ~13
SODIUM | mg/L | 38
POTASSIUM ION | mg/L | 3
MAGNESIUM ION | mg/L | 10
CHLORIDE | mg/L | 52
SULPHATE ION | mg/L | 26
BICARBONATE ION | mg/L | 126
SOLUBLE IRON ION | mg/L | <0.05
AMMONIUM ION | mg/L | <0.01
TURBIDITY | NTU | 1.1
DISSOLVED OXYGEN | mg/L | 9.36
DISSOLVED OXYGEN | % | 105
not tested, due quartely

## Boreholes
Gerroa Sand Mine Boreholes - Sep 16 to Nov 16
Water depths (AHD)
BORE HOLE | 2016-09-19 | 2016-10-19 | 2016-11-18
MW1 | 1.15 | 1.6 | 1.95
MW1A | 1.09 | 1.65 | Dry
MW1D | 1.38 | 1.6 | 1.75
MW2A | 2.48 | 2.66 | 2.8
MW2B | 1.64 | 1.83 | 1.95
MW3A | 1.72 | 1.9 | 2.05
MW3C | 1.51 | 1.72 | 1.8
MW4 | 5.8 | 5.95 | 6.07
MW5 | inaccesible | dry | dry
MW01(07) | inaccesible | 4.68 | 4.8
MW02(07) | inaccesible | inaccessible | inaccessible
MW03(07) | dry | 5.4 | dry
MW04(07) | 3.19 | 3.36 | 3.46
MW05(07) | 5 | 5.15 | 5.29
Analytes September 2016
BORE HOLE | pH | Conductivity | Total Phosphorus | Total Nitrogen | Chlorophyll-a | Faecal Coliforms | Enterococci | Sodium | Potassium Ion | Magnesium Ion | Chloride Ion | Sulphate Ion | Bicarbonate Ion | Soluble Iron Ion | Ammonium Ion
MW1 | 5.4 | 7160 | <10 | 2500 | <1 | <1 | <1 | 1260 | 3 | 174 | 1910 | 333 | 8 | 41.6 | 1.72
MW1A | 5.2 | 246 | 110 | 1900 | <1 | <1 | ~5 | 31 | <1 | 4 | 43 | 9 | 14 | 4.4 | <0.01
MW1D | 6.8 | 506 | 390 | 1200 | <1 | <1 | ~7 | 38 | 2 | 10 | 52 | 12 | 153 | 0.21 | 0.18
MW2A | 6.8 | 469 | 350 | 400 | <1 | <1 | <1 | 22 | 2 | 5 | 18 | 9 | 174 | 25 | 0.2
MW2B | 7 | 655 | 500 | 1300 | <1 | ~<1 | ~6 | 46 | 3 | 11 | 69 | 35 | 177 | 1.02 | 0.38
MW3A | 6.7 | 572 | 100 | 700 | <1 | ~<1 | 29 | 44 | 2 | 8 | 76 | 20 | 130 | 1.12 | 0.08
MW3C | 7.3 | 885 | 30 | 800 | <1 | ~<1 | <1 | 78 | 5 | 16 | 93 | 60 | 234 | 1.91 | 0.25
MW4 | 6.1 | 327 | 130 | 1000 | <1 | <1 | <1 | 45 | 2 | 5 | 47 | 7 | 74 | 0.61 | 0.07
MW5 | inaccessible | inaccessible | inaccessible | inaccessible | inaccessible | inaccessible | inaccessible | inaccessible | inaccessible | inaccessible | inaccessible | inaccessible | inaccessible | inaccessible | inaccessible
MW01(07) | inaccessible | inaccessible | inaccessible | inaccessible | inaccessible | inaccessible | inaccessible | inaccessible | inaccessible | inaccessible | inaccessible | inaccessible | inaccessible | inaccessible | inaccessible
MW02(07) | inaccessible | inaccessible | inaccessible | inaccessible | inaccessible | inaccessible | inaccessible | inaccessible | inaccessible | inaccessible | inaccessible | inaccessible | inaccessible | inaccessible | inaccessible
MW03(07) | dry | dry | dry | dry | dry | dry | dry | dry | dry | dry | dry | dry | dry | dry | dry
MW04(07) | 7.7 | 491 | 160 | 500 | <1 | ~<1 | 10 | 36 | 2 | 10 | 53 | 26 | 133 | <0.05 | <0.01
MW05(07) | 5.4 | 283 | 10 | 1300 | <1 | <1 | <1 | 36 | 3 | 8 | 57 | 1 | 16 | 4.36 | <0.01