## Dust
Gerroa Sand Mine Dust - Mar 20 to May 20
| Location 1 TIS | Location 2 TIS | Location 3 TIS
2020-03-09 | 1 | 1.3 | 2.3
2020-04-09 | 2.1 | 0.2 | 0.3
2020-05-07 | 1.2 | 1 | 0.4
*1A sample bottle damaged - no sample collected

## TOS
Gerroa Sand Mine Total Oxidisable Sulfur - Mar 20 to May 20
TOS
2020-03-09 | <0.02
2020-04-09 | <0.02
2020-05-07 | <0.02

## Dredge Pond
Gerroa Sand Mine Dredge Pond - Mar 20 to May 20
Analyte | Units | 2020-03-09 | 2020-04-09 | 2020-05-07
CONDUCTIVITY | µS/cm | 929 | 925 | 955
pH | pH units | 7.9 | 8.6 | 8.8
TOTAL ALGAE | Cells/mL | 298000
CYANOPHYTA | Cells/mL | 290000
TOTAL PHOSPHORUS | mg/L | 10
TOTAL NITROGEN | mg/L | 400
CHLOROPHYLL-A | mg/L | 8
FAECAL COLIFORMS | #/100mL | 65
ENTEROCOCCI | #/100mL | 35
SODIUM | mg/L | 83
POTASSIUM ION | mg/L | 1
MAGNESIUM ION | mg/L | 21
CHLORIDE | mg/L | 138
SULPHATE ION | mg/L | 136
BICARBONATE ION | mg/L | 148
SOLUBLE IRON ION | mg/L | <0.05
AMMONIUM ION | mg/L | <0.01
TURBIDITY | NTU | 5.2
DISSOLVED OXYGEN | mg/L | 9.04
DISSOLVED OXYGEN | % | 103
not tested, due quartely

## Boreholes
Gerroa Sand Mine Boreholes - Mar 20 to May 20
Water depths (AHD)
BORE HOLE | 2020-03-09 | 2020-04-09 | 2020-05-07
MW1 | dry | 3.47 | 3.43
MW1A | 1.02 | 1.04 | dry
MW1D | 2.24 | 2.24 | 2.33
MW2A | 3.33 | 3.36 | 3.37
MW2B | 2.41 | 2.4 | 2.49
MW3A | 2.58 | 2.57 | 2.63
MW3C | 2.2 | 2.17 | 2.3
MW4 | dry | dry | dry
MW01(07) | dry | dry | dry
MW02(07) | 2.02 | 1.97 | 2.05
MW03(07) | dry | dry | dry
MW04(07) | 3.98 | 3.9 | 3.97
MW05(07) | dry | dry | dry
Analytes March 2020
BORE HOLE | pH | Conductivity | Total Phosphorus | Total Nitrogen | Chlorophyll-a | Faecal Coliforms | Enterococci | Sodium | Potassium Ion | Magnesium Ion | Chloride Ion | Sulphate Ion | Bicarbonate Ion | Soluble Iron Ion | Ammonium Ion
MW1 | dry | dry | dry | dry | dry | dry | dry | dry | dry | dry | dry | dry | dry | dry | dry
MW1A | 5.3 | 254 | 660 | 10100 | <4 | 3300 | 8700 | 36 | 8 | 5 | 50 | 22 | 9 | 1.59 | 0.18
MW1D | 6.5 | 945 | 140 | 1300 | <2 | <2 | <2 | 46 | 6 | 17 | 63 | 318 | 21 | 73.5 | 0.17
MW2A | 6.5 | 366 | 100 | 200 | <1 | 1200 | 4200 | 25 | 2 | 6 | 34 | 11 | 99 | 14.1 | 0.04
MW2B | 7 | 690 | 130 | 1100 | <2 | ~14 | ~6 | 57 | 4 | 11 | 107 | 25 | 183 | 3.22 | 0.54
MW3A | 7.1 | 550 | 80 | 300 | <1 | 100 | 200 | 33 | 2 | 8 | 52 | 31 | 165 | 5.63 | 0.08
MW3C | 7.1 | 776 | 60 | 600 | <1 | ~2 | 24 | 56 | 5 | 15 | 72 | 118 | 158 | 7.05 | 0.31
MW4 | dry | dry | dry | dry | dry | dry | dry | dry | dry | dry | dry | dry | dry | dry | dry
MW01(07) | dry | dry | dry | dry | dry | dry | dry | dry | dry | dry | dry | dry | dry | dry | dry
MW02(07) | 5.4 | 793 | 90 | 600 | <1 | <2 | <1 | 62 | 5 | 20 | 74 | 244 | 7 | 16.4 | 0.12
MW03(07) | dry | dry | dry | dry | dry | dry | dry | dry | dry | dry | dry | dry | dry | dry | dry
MW04(07) | 7.4 | 848 | 570 | 1100 | <4 | 74 | 20 | 80 | 11 | 25 | 124 | 98 | 163 | 0.42 | 0.18
MW05(07) | dry | dry | dry | dry | dry | dry | dry | dry | dry | dry | dry | dry | dry | dry | dry